## Sheet1
Note:
1. XXX=Add |  |  | 2. XXX=Change | 3. XXX=Delete
RD_T31_SNIPE_M_V1.0 COMPONENTS LIST
Item | Quantity | Part Reference | Package | Description | Value | 供应商 | 联系人 | 电话 | 手机 | 邮箱
1 | 1 | C1 | C1206 | Capacitor-22uF,+/-10%,X5R,25V-1206 | 22uF-1206 | Eyang Murata | 何俊 吴铭 |  | 18317187178 13761466262 | hejunxs@szeyang.com cherry.wu@murata.com
2 | 24 | C2,C5,C7,C9,C17,C19,C24,C29,C34,C35,C49,C51,C53,C55,C57,C84,C86,C95,C102,C103,C104,C105,C107,C111 | C0402_E | Capacitor-10uF,+/-20%,X5R,6.3V-0402+ | 10uF | Eyang Murata | 何俊 吴铭 |  | 18317187178 13761466262 | hejunxs@szeyang.com cherry.wu@murata.com
3 | 40 | C3,C8,C15,C18,C20,C21,C23,C25,C30,C36,C37,C38,C39,C40,C45,C48,C50,C52,C54,C56,C58,C59,C60,C61,C64,C65,C70,C72,C81,C85,C87,C88,C90,C92,C97,C99,C113,C116,C118,C120 | C0402 | Capacitor-100nF,+/-10%,X5R,25V-0402 | 100nF | Eyang Murata | 何俊 吴铭 |  | 18317187178 13761466262 | hejunxs@szeyang.com cherry.wu@murata.com
4 | 4 | C4,C6,C13,C16 | C0402 | Capacitor-22pF,+/-10%,C0G,50V-0402 | 22pF | Eyang Murata | 何俊 吴铭 |  | 18317187178 13761466262 | hejunxs@szeyang.com cherry.wu@murata.com
5 | 8 | C10,C26,C27,C28,C31,C33,C42,C43 | C0402 | Capacitor-10nF,+/-10%,X5R,50V-0402 | 10nF | Eyang Murata | 何俊 吴铭 |  | 18317187178 13761466262 | hejunxs@szeyang.com cherry.wu@murata.com
6 | 3 | C11,C12,C14 | C0603 | Capacitor-10uF,+/-20%,X5R,16V-0603 | 10uF-0603 | Eyang Murata | 何俊 吴铭 |  | 18317187178 13761466262 | hejunxs@szeyang.com cherry.wu@murata.com
7 | 8 | C22,C68,C74,C77,C80,C98,C101,C112 | C0402 | Capacitor-4.7uF,+/-20%,X5R,6.3V-0402 | 4.7uF | Eyang Murata | 何俊 吴铭 |  | 18317187178 13761466262 | hejunxs@szeyang.com cherry.wu@murata.com
8 | 2 | C67,C69 | C0402 | Capacitor-12pF,+/-10%,C0G,50V-0402 | 12pF | Eyang Murata | 何俊 吴铭 |  | 18317187178 13761466262 | hejunxs@szeyang.com cherry.wu@murata.com
9 | 1 | C91 | C1206 | Capacitor-1nF,+/-10%,X5R,2KV-1206 | 1nF/2KV-1206 | Eyang Murata | 何俊 吴铭 |  | 18317187178 13761466262 | hejunxs@szeyang.com cherry.wu@murata.com
10 | 2 | C93,C94 | C0402 | Capacitor-3.3nF,+/-10%,X7R,50V-0402 | 3.3nF | Eyang Murata | 何俊 吴铭 |  | 18317187178 13761466262 | hejunxs@szeyang.com cherry.wu@murata.com
11 | 1 | D1 | SOD323 | CHANGJIANG ELECTRONICS BZT52C12S ZENER DIODE | BZT52C12S
12 | 1 | D2 | D0603_LED | LED Red | LED Red
13 | 11 | FB11,FB14,FB15,FB16,FB17,FB18,FB19,FB20,FB21,FB22,FB23 | FB0402 | Murata BLM15HG102SN1D Z=1000ohm@100MHz 250mA 1.1ohm 25% | 1000ohm/250mA | Murata | 吴铭 |  | 13761466262 | cherry.wu@murata.com
14 | 1 | J1 | CON4-1D25-LT | HOLY 1.25mm Pitch 4P LT SMD Connector | CON4 1.25mm LT | 深圳宏利电子 | 卢利国 |  | 13670123195 | 1026742818@qq.com
15 | 1 | J3 | TFCARD | TF CARD SOCKET | MICROSD_TF
16 | 1 | J4 | CON8-1D25-LT | HOLY 1.25mm Pitch 8P LT SMD Connector | CON8 1.25mm LT | 深圳宏利电子 | 卢利国 |  | 13670123195 | 1026742818@qq.com
17 | 2 | J5,J7 | CON2-1D25-LT | HOLY 1.25mm Pitch 2P LT SMD Connector | CON2 1.25mm LT | 深圳宏利电子 | 卢利国 |  | 13670123195 | 1026742818@qq.com
18 | 1 | J9 | MICROUSB_B_NJ5P | USB Connector MICRO USB 带牛角有卷边无柱 | MICRO USB | 深圳旺科达 | 童国相 |  | 13824380089 | wangkeda2008@163.com
19 | 1 | J18 | FPC-CON24-0D5-LT | HOLY 0.5mm pitch FPC LT 24 Pin Connector | CON24 0.5mm LT | 深圳宏利电子 | 卢利国 |  | 13670123195 | 1026742818@qq.com
20 | 1 | J38 | CON4-1D0-WT | HOLY 1.0mm Pitch 4P WT SMD Connector | CON4 1.0mm WT | 深圳宏利电子 | 卢利国 |  | 13670123195 | 1026742818@qq.com
21 | 3 | L1,L2,L4 | L2016 | MuRata 1285/6AS-H-2R2MS=P2 2.2uH/1.3A-2016 POWER INDUCTOR | 2.2uH/1.3A-2016 | Murata | 吴铭 |  | 13761466262 | cherry.wu@murata.com
22 | 1 | L3 | L2520 | MuRata DFE252012P-4R7MS=P2 4.7uH/1.4A-2520 POWER INDUCTOR | 4.7uH/1.4A-2520 | Murata | 吴铭 |  | 13761466262 | cherry.wu@murata.com
23 | 1 | Q1 | SOT23 | WILL WPM3401 P-Channel MOSFET | WPM3401 | Will | 安志鹏 |  | 18321800431 | an.zhipeng@sh-willsemi.com
24 | 12 | R1,R4,R7,R10,R37,R38,R39,R40,R41,R42,R71,R85 | R0402 | Resistor-100K,+/-5%,1/16W-0402 | 100K | Eyang | 何俊 |  | 18317187178 | hejunxs@szeyang.com
25 | 1 | R2 | R0402 | Resistor-150K,+/-1%,1/16W-0402 | 150K/1% | Eyang | 何俊 |  | 18317187178 | hejunxs@szeyang.com
26 | 1 | R3 | R0402 | Resistor-33.2K,+/-1%,1/16W-0402 | 33.2K/1% | Eyang | 何俊 |  | 18317187178 | hejunxs@szeyang.com
27 | 2 | R5,R8 | R0402 | Resistor-200K,+/-1%,1/16W-0402 | 200K/1% | Eyang | 何俊 |  | 18317187178 | hejunxs@szeyang.com
28 | 3 | R6,R17,R19 | R0402 | Resistor-100K,+/-1%,1/16W-0402 | 100K/1% | Eyang | 何俊 |  | 18317187178 | hejunxs@szeyang.com
29 | 1 | R9 | R0402 | Resistor-27K,+/-1%,1/16W-0402 | 27K/1% | Eyang | 何俊 |  | 18317187178 | hejunxs@szeyang.com
30 | 1 | R11 | R0402 | Resistor-40.2K,+/-1%,1/16W-0402 | 40.2K/1% | Eyang | 何俊 |  | 18317187178 | hejunxs@szeyang.com
31 | 1 | R12 | R0402 | Resistor-120K,+/-1%,1/16W-0402 | 120K/1% | Eyang | 何俊 |  | 18317187178 | hejunxs@szeyang.com
32 | 1 | R13 | R0402 | Resistor-1K,+/-5%,1/16W-0402 | 1K | Eyang | 何俊 |  | 18317187178 | hejunxs@szeyang.com
33 | 1 | R20 | R0402 | Resistor-1M,+/-5%,1/16W-0402 | 1M | Eyang | 何俊 |  | 18317187178 | hejunxs@szeyang.com
34 | 12 | R21,R22,R23,R24,R25,R26,R27,R29,R35,R50,R52,R53 | R0402 | Resistor-33R,+/-5%,1/16W-0402 | 33R | Eyang | 何俊 |  | 18317187178 | hejunxs@szeyang.com
35 | 15 | R30,R31,R32,R44,R45,R47,R48,R49,R51,R55,R59,R66,R68,R72,R73 | R0402 | Resistor-10K,+/-5%,1/16W-0402 | 10K | Eyang | 何俊 |  | 18317187178 | hejunxs@szeyang.com
36 | 3 | R33,R60,R64 | R0402 | Resistor-0R,P,1/16W-0402 | 0R | Eyang | 何俊 |  | 18317187178 | hejunxs@szeyang.com
37 | 5 | R34,R63,R74,R87,R88 | R0603 | Resistor-0R,P,1/10W-0603 | 0R-0603 | Eyang | 何俊 |  | 18317187178 | hejunxs@szeyang.com
38 | 1 | R54 | R0603 | Resistor-75R,+/-1%,1/10W-0603 | 75R/1%-0603 | Eyang | 何俊 |  | 18317187178 | hejunxs@szeyang.com
39 | 2 | R56,R57 | R0402 | Resistor-300R,+/-5%,1/16W-0402 | 300R | Eyang | 何俊 |  | 18317187178 | hejunxs@szeyang.com
40 | 1 | R58 | R0402 | Resistor-6.19K,+/-1%,1/16W-0402 | 6.19K/1% | Eyang | 何俊 |  | 18317187178 | hejunxs@szeyang.com
41 | 2 | R61,R62 | R0402 | Resistor-68K,+/-1%,1/16W-0402 | 68K/1% | Eyang | 何俊 |  | 18317187178 | hejunxs@szeyang.com
42 | 2 | R65,R69 | R0402 | Resistor-2.2K,+/-5%,1/16W-0402 | 2.2K | Eyang | 何俊 |  | 18317187178 | hejunxs@szeyang.com
44 | 2 | SW1,SW2 | SW2_SMD | PUSHBUTTON 3mmX6mm 2Pin | KEY2_SMD | 深圳旺科达 | 童国相 |  | 13824380089 | wangkeda2008@163.com
45 | 3 | U1,U2,U4 | SOT23-5 | 南麟 LN5058 1.5A 1.5MHz Input-2.5V~6.2V Buck Regulator | LN5058 | 芯晶图 | 费军 |  | 13808850029 | 2853085379@qq.com
46 | 1 | U3 | SOT23-6 | ETA ETA8120 2A 500KHz Input-4.2V~18V Buck Regulator | ETA8120 | ETA | 徐卓荣 |  | 13923780263 | xuzhuorong@etasolution.com
47 | 1 | U6 | WSOP8_1D27 | Giga Device GD25Q127CSIG 128Mbit SPI NOR FLASH MEMORY | GD25Q127CSIG | 兆易创新
48 | 1 | U8 | QFN32_0D4_IP101GR | ICPlus IP101GR Single Port 10/100 MII/RMII/TP/Fiber Fast Ethernet Transceiver | IP101GR | 创兴国际 | 董雪琴 |  | 13705183906 | shirley_dong@jetronic.com
49 | 1 | U9 | QFP16_1D27 | IC-FLY FC1680C 10/100 Small Package Transformer module | FC1680C | 上海飞芯电子 | 刘经纬 |  | 18621560356
50 | 1 | U10 | MSOP8_0D65 | 上海智浦欣 CS8302M 3W 单声道 超低EMI 无滤波器 D类音频功放 | CS8302M | 上海智浦欣
51 | 1 | U11 | SOT23-5 | SII S-1339D18 300mA Input-1.5V~5.5V LDO Regulator | S-1339D18 | SII | 张艳虹 |  | 13611945636 | alex.zhang@sii.co.jp
52 | 1 | U12 | QFN88_0D35_T31 | Ingenic T31 Smart Video Processor QFN 88Pin 0.35mmPitch 9mmX9mm | T31 QFN88
53 | 1 | Y1 | CRY_2D5X2D0 | Murata XRCGB24M000F2P01R0 Crystal initial ±20ppm 8pF | 24M 2016 | Murata | 吴铭 |  | 13761466262 | cherry.wu@murata.com