## 版本信息
version | 时间 | 作者 | 修改点
1.0 | 2019-08-22 | 丁海松 | 初始版本，作为以后的规范

## T31 IO 功能列表
T31 IO 功能列表
总共三个IO电源域：VDDIO0(1.8V)，VDDIO1(3.3)，VDDIO2(1.8/3.3)
IO功能复用关系
PA组 | GPIO | FUNC0 | FUNC1 | FUNC2 | FUNC3 | 默认状态 | 电源域归属 | BGA 管脚位号 | QFN 管脚位号
|  |  | DVP_D0 | MIPI_DATAP1 |  | 备注：为模拟IO，MIPI DVP复用关系 | MIPI_AVD18 | N2 | 29
|  |  | DVP_D1 | MIPI_DATAN1 |  | 备注：为模拟IO，MIPI DVP复用关系 | MIPI_AVD18 | N1 | 28
|  |  | DVP_D2 | MIPI_CLKP |  | 备注：为模拟IO，MIPI DVP复用关系 | MIPI_AVD18 | M2 | 27
|  |  | DVP_D3 | MIPI_CLKN |  | 备注：为模拟IO，MIPI DVP复用关系 | MIPI_AVD18 | M1 | 26
|  |  | DVP_D4 | MIPI_DATAP0 |  | 备注：为模拟IO，MIPI DVP复用关系 | MIPI_AVD18 | L2 | 25
|  |  | DVP_D5 | MIPI_DATAN0 |  | 备注：为模拟IO，MIPI DVP复用关系 | MIPI_AVD18 | L1 | 24
PA06 | GPIO |  | DVP_D6 | UART1_TxD |  | Z | VDDIO0 | K2 | 23
PA07 | GPIO |  | DVP_D7 | UART1_RxD |  | Z | VDDIO0 | K1 | 22
PA08 | GPIO |  | DVP_D8 | UART2_CTS | MSC1_D0 | Z | VDDIO0 | J2 | 21
PA09 | GPIO |  | DVP_D9 | UART2_RTS | MSC1_D1 | Z | VDDIO0 | J1 | 20
PA10 | GPIO |  | DVP_D10 | UART2_TXD | MSC1_D2 | Z | VDDIO0 | H3 | 19
PA11 | GPIO |  | DVP_D11 | UART2_RXD | MSC1_D3 | Pullup | VDDIO0 | H1 | 18
PA12 | GPIO |  | I2C0_SDA |  |  | Pullup | VDDIO0 | F2 | 13
PA13 | GPIO |  | I2C0_SCL |  |  | Pullup | VDDIO0 | E1 | 12
PA14 | GPIO |  | DVP_PCLK | PWM0 |  | Z | VDDIO0 | H2 | 17
PA15 | GPIO |  | DVP_MCLK |  |  | Z | VDDIO0 | G1 | 16
PA16 | GPIO |  | DVP_HSYNC | I2C1_SDA | MSC1_CLK | Pullup | VDDIO0 | G2 | 15
PA17 | GPIO |  | DVP_VSYNC | I2C1_SCL | MSC1_CMD | Pullup | VDDIO0 | F1 | 14
PA18 | GPIO |  |  |  |  | Z | VDDIO0 | E2 | 11
PA22 | GPIO | WAIT_ |  | PWM1 |  | Pullup,Schmitt | VDDIO0 | D1 | N.A.
PA23 | GPIO |  | SFC_DT | SIO0 |  | Pullup | VDDIO1 | J15 | 47
PA24 | GPIO |  | SFC_DR | SIO1 |  | Pullup | VDDIO1 | K15 | 46
PA25 | GPIO |  | SFC_GPC | HOLD#/SIO3 |  | Pullup | VDDIO1 | H15 | N.A.
PA26 | GPIO |  | SFC_CE1_ | WP#/SIO2 |  | Pullup | VDDIO1 | J14 | N.A.
PA27 | GPIO |  | SFC_CLK | SCLK |  | Pullup | VDDIO1 | H14 | 48
PA28 | GPIO |  | SFC_CE0_ | CS# |  | Pullup | VDDIO1 | K14 | 45
PB组 | GPIO | FUNC0 | FUNC1 | FUNC2 | FUNC3 | 默认状态 | 电源域归属 | BGA 管脚位号 | QFN 管脚位号
PB00 | GPIO | MSC0_D0 | SSI_SLV_DT |  |  | Z | VDDIO1 | G15 | 50
PB01 | GPIO | MSC0_D1 | SSI_SLV_DR |  |  | Z | VDDIO1 | H13 | 49
PB02 | GPIO | MSC0_D2 |  |  |  | Z | VDDIO1 | E15 | 54
PB03 | GPIO | MSC0_D3 |  |  |  | Z | VDDIO1 | F14 | 53
PB04 | GPIO | MSC0_CLK | SSI_SLV_SERICLK |  |  | Z | VDDIO1 | G14 | 51
PB05 | GPIO | MSC0_CMD | SSI_SLV_CE0 |  |  | Pullup | VDDIO1 | F15 | 52
PB06 | GPIO | GMAC_TXCLK |  |  | SLCD_D0 | Z | VDDIO1 | B15 | 62
PB07 | GPIO | GMAC_PHY_CLK |  |  | SLCD_D1 | Z | VDDIO1 | A15 | 63
PB08 | GPIO | GMAC_TXEN | MSC1_CLK | I2S_RMCLK | SLCD_D2 | Z | VDDIO1 | B13 | 66
PB09 | GPIO | GMAC_RXDV | MSC1_CMD | I2S_SDTI | SLCD_D3 | Z | VDDIO1 | D14 | 59
PB10 | GPIO | GMAC_MDCK | MSC1_D0 | I2S_SDTO | SLCD_D4 | Pulldown | VDDIO1 | D15 | 58
PB11 | GPIO | GMAC_MDIO | MSC1_D1 |  | SLCD_D5 | Pullup | VDDIO1 | E14 | 57
PB13 | GPIO | GMAC_TXD0 | MSC1_D2 | I2S_ADC_LRCK | SLCD_D6 | Z | VDDIO1 | B14 | 64
PB14 | GPIO | GMAC_TXD1 | MSC1_D3 | I2S_TMCLK | SLCD_D7 | Pullup | VDDIO1 | A14 | 65
PB15 | GPIO | GMAC_RXD0 |  | I2S_DAC_LRCK | SLCD_WR | Z | VDDIO1 | C15 | 60
PB16 | GPIO | GMAC_RXD1 |  |  | SLCD_TE | Pullup | VDDIO1 | C14 | 61
PB17 | GPIO | PWM0 | SSI1_DT |  |  | Pulldown | VDDIO1 | A4 | 1
PB18 | GPIO | PWM1 | SSI1_DR |  |  | Pulldown | VDDIO1 | B4 | 2
PB19 | GPIO | UART0_RxD | TDI |  |  | Pullup | VDDIO1 | B10 | 71
PB20 | GPIO | UART0_CTS |  | I2S_ADC_BCLK | SLCD_CS | Z | VDDIO1 | B11 | 69
PB21 | GPIO | UART0_RTS |  | I2S_DAC_BCLK | SLCD_DC | Z | VDDIO1 | A12 | 68
PB22 | GPIO | UART0_TxD | TDO |  | SLCD_RDY | Z | VDDIO1 | A11 | 70
PB23 | GPIO | UART1_TxD | TCK |  |  | Z | VDDIO1 | A10 | 74
PB24 | GPIO | UART1_RxD | TMS |  |  | Pullup | VDDIO1 | B9 | 73
PB25 | GPIO | I2C1_SDA | SSI1_CE0_ |  |  | Pullup | VDDIO1 | B5 | 88
PB26 | GPIO | I2C1_SCL | SSI1_CLK |  |  | Pullup | VDDIO1 | A5 | 87
PB27 | GPIO | DRV_VBUS | PWM2 | SSI1_DT |  | Pulldown | VDDIO1 | A6 | 86
PB28 | GPIO |  | PWM3 | SSI1_DR | DMIC_CLK | Pulldown | VDDIO1 | B6 | 85
PB29 | GPIO |  |  | SSI1_CLK | DMIC_DAT0 | Pullup,Schmitt | VDDIO1 | A7 | 82
PB30 | GPIO |  |  | SSI1_CE0 | DMIC_DAT1 | Pullup,Schmitt | VDDIO1 | B8 | 81
PB31 | GPIO |  |  |  |  | Pulldown | VDDIO1 | B7 | 80
PC组 | GPIO | FUNC0 | FUNC1 | FUNC2 | FUNC3 | 默认状态 | 电源域归属 | BGA 管脚位号 | QFN 管脚位号
PC00 | (BOOT_SEL0) |  |  |  |  | Pullup | VDDIO1 | B12 | 67
PC01 | (BOOT_SEL1) |  |  |  |  | Pulldown | VDDIO1 | A13 | N.A.
PC02 | GPIO | MSC1_CLK | SSI_SLV_SERICLK |  |  | Z | VDDIO2 | R8 | N.A.
PC03 | GPIO | MSC1_CMD | SSI_SLV_CE0 |  |  | Pullup | VDDIO2 | N8 | N.A.
PC04 | GPIO | MSC1_D0 | SSI_SLV_DT |  |  | Z | VDDIO2 | P8 | N.A.
PC05 | GPIO | MSC1_D1 | SSI_SLV_DR |  |  | Z | VDDIO2 | R7 | N.A.
PC06 | GPIO | MSC1_D2 |  |  |  | Z | VDDIO2 | P9 | N.A.
PC07 | GPIO | MSC1_D3 |  |  |  | Z | VDDIO2 | R9 | N.A.
PC08 | GPIO | SSI0_GPC | UART0_TXD |  | I2C1_SDA | Pullup, | VDDIO2 | P12 | N.A.
PC09 | GPIO | SSI0_CE1_ | UART0_RXD |  | I2C1_SCL | Pullup, | VDDIO2 | R11 | N.A.
PC11 | GPIO | SSI0_DR |  | UART2_CTS | I2S_TMCLK | Z | VDDIO2 | P10 | N.A.
PC12 | GPIO | SSI0_DT |  | UART2_RTS | I2S_RMCLK | Z | VDDIO2 | P11 | N.A.
PC13 | GPIO | SSI0_CLK | DMIC_DAT0 | UART2_TXD |  | Z | VDDIO2 | R12 | N.A.
PC14 | GPIO | SSI0_CE0_ | DMIC_DAT1 | UART2_RXD |  | Pullup, | VDDIO2 | R10 | N.A.
PC15 | GPIO |  | UART0_CTS |  | I2S_DAC_LRCK | Z | VDDIO2 | R14 | N.A.
PC16 | GPIO |  | UART0_RTS |  | I2S_DAC_BCLK | Z | VDDIO2 | P13 | N.A.
PC17 | GPIO | PWM0 |  |  | I2S_SDTI | Pulldown,Schmitt | VDDIO2 | R15 | N.A.
PC18 | GPIO | PWM1 |  |  | I2S_SDTO | Pulldown,Schmitt | VDDIO2 | P14 | N.A.
PC19 | GPIO | PWM2 |  |  | I2S_ADC_BCLK | Z,Schmitt | VDDIO2 | P15 | N.A.
PC20 | GPIO | PWM3 | DMIC_CLK |  | I2S_ADC_LRCK | Z,Schmitt | VDDIO2 | R13 | N.A.

## T31_IPC产品全局GPIO推荐分配表
T31芯片全局GPIO推荐分配表
功能模块 | 网络命名 | 占用GPIO | 电压域 | 功能说明
DVP 控制 | DVP_D0_MIPI_DATAP1 | DVP和MIPI复用 | MIPI_AVD18 | 最大12bit并行DVP sensor 数据接口 | 2 Lane的MIPI-CSI复用于DVP00到DVP05接口
| DVP_D1_MIPI_DATAN1 | DVP和MIPI复用 | MIPI_AVD18
| DVP_D2_MIPI_CLKP | DVP和MIPI复用 | MIPI_AVD18
| DVP_D3_MIPI_CLKN | DVP和MIPI复用 | MIPI_AVD18
| DVP_D4_MIPI_DATAP0 | DVP和MIPI复用 | MIPI_AVD18
| DVP_D5_MIPI_DATAN0 | DVP和MIPI复用 | MIPI_AVD18
| DVP_D6 | PA06 | VDDIO0（1.8V）
| DVP_D7 | PA07 | VDDIO0（1.8V）
| DVP_D8 | PA08 | VDDIO0（1.8V）
| DVP_D9 | PA09 | VDDIO0（1.8V）
| DVP_D10 | PA10 | VDDIO0（1.8V）
| DVP_D11 | PA11 | VDDIO0（1.8V）
| SMB0_SDA | PA12 | VDDIO0（1.8V） | 控制sensor的I2C信号
| SMB0_SCK | PA13 | VDDIO0（1.8V）
| DVP_PCLK | PA14 | VDDIO0（1.8V） | sensor的时钟输入，点时钟输出，以及行场同步信号
| DVP_MCLK | PA15 | VDDIO0（1.8V）
| DVP_HSYNC | PA16 | VDDIO0（1.8V）
| DVP_VSYNC | PA17 | VDDIO0（1.8V）
| SENSOR_RESET | PA18 | VDDIO0（1.8V） | DVP sensor的复位信号
| SENSOR_PWDN | PA22 | VDDIO0（1.8V） | DVP pwdn的复位信号（QFN封装不支持）
| IRCUTP | PB17 | VDDIO1（1.8V/3.3V） | IRCUT控制信号
| IRCUTN | PB18 | VDDIO1（1.8V/3.3V）
| IR | PB29 | VDDIO1（1.8V/3.3V） | IR输入
四线模式 SPI-NOR | FLASH_SIO0 | PA23 | VDDIO1（1.8V/3.3V） | 两线模式时，PA25，PA26可当普通GPIO使用 （T31L/N/X芯片只支持两线模式）
| FLASH_SIO1 | PA24 | VDDIO1（1.8V/3.3V）
| FLASH_SIO2 | PA26 | VDDIO1（1.8V/3.3V）
| FLASH_SIO3 | PA25 | VDDIO1（1.8V/3.3V）
| FLASH_SCLK | PA27 | VDDIO1（1.8V/3.3V）
| FLASH_CS_N | PA28 | VDDIO1（1.8V/3.3V）
TF卡 | MSC_D0 | PB00 | VDDIO1（1.8V/3.3V） | SD卡信号
| MSC_D1 | PB01 | VDDIO1（1.8V/3.3V）
| MSC_D2 | PB02 | VDDIO1（1.8V/3.3V）
| MSC_D3 | PB03 | VDDIO1（1.8V/3.3V）
| MSC_CLK | PB04 | VDDIO1（1.8V/3.3V）
| MSC_CMD | PB05 | VDDIO1（1.8V/3.3V）
| MSC-DETECT | PB27 | VDDIO1（1.8V/3.3V）
| MSC-POWER | N.A. | VDDIO1（1.8V/3.3V） | 插卡硬件自动上电
SDIO WIFI | MSC_D0 | PC04 | VDDIO2（1.8V/3.3V） | BGA接SDIO WIFI信号 （QFN封装可选择RMII口上的SDIO接SDIO接口WIFI）
| MSC_D1 | PC05 | VDDIO2（1.8V/3.3V）
| MSC_D2 | PC06 | VDDIO2（1.8V/3.3V）
| MSC_D3 | PC07 | VDDIO2（1.8V/3.3V）
| MSC_CLK | PC02 | VDDIO2（1.8V/3.3V）
| MSC_CMD | PC03 | VDDIO2（1.8V/3.3V）
| WL_WAKE_HOST | PC08 | VDDIO2（1.8V/3.3V） | BGA WIFI GPIO控制
| WL_REG_EN | PC09 | VDDIO2（1.8V/3.3V）
RMII 以太网 | GMAC_CLKIN | PB06 | VDDIO1（1.8V/3.3V） | 外置ETH PHY RMII 总线信号 （若不接网口，QFN封装可选择复用此IO功能上的SDIO，接SDIO WIFI）
| GMAC_CLK_OUT | PB07 | VDDIO1（1.8V/3.3V）
| GAMC_TXEN | PB08 | VDDIO1（1.8V/3.3V）
| GMAC_RXDV | PB09 | VDDIO1（1.8V/3.3V）
| GMAC_MDC | PB10 | VDDIO1（1.8V/3.3V）
| GMAC_MDIO | PB11 | VDDIO1（1.8V/3.3V）
| GMAC_TXD0 | PB13 | VDDIO1（1.8V/3.3V）
| GMAC_TXD1 | PB14 | VDDIO1（1.8V/3.3V）
| GMAC_RXD0 | PB15 | VDDIO1（1.8V/3.3V）
| GMAC_RXD1 | PB16 | VDDIO1（1.8V/3.3V）
| GMAC_Nint | NC | VDDIO1（1.8V/3.3V） | 软件不需要此IO，悬空
| GMAC_Nrst | PB28 | VDDIO1（1.8V/3.3V） | 外置PHY复位信号
BOOT | BOOTSEL0 | PC00 | VDDIO1（1.8V/3.3V） | 启动方式选择信号（QFN封装只支持nor flash和SD卡起）
| BOOTSEL1 | PC01 | VDDIO1（1.8V/3.3V）
DEBUG UART | UART1_TXD | PB23 | VDDIO1（1.8V/3.3V） | 软件串口调试输入输出
| UART1_RXD | PB24 | VDDIO1（1.8V/3.3V）
I2C | SMB1_SDA | PB25 | VDDIO1（1.8V/3.3V） | EEPROM
| SMB1_SCK | PB26 | VDDIO1（1.8V/3.3V）
喇叭 | SPEAKER_EN | PB31 | VDDIO1（1.8V/3.3V） | 必须使用此IO，芯片复位默认下拉
恢复出厂设置 | SYS_RESET | PB30 | VDDIO1（1.8V/3.3V） | 恢复出厂设置按键
外置CODEC | I2S_DAC_MCLK | PC11 | VDDIO2（1.8V/3.3V） | I2S通信 （QFN封装不支持）
| I2S_ADC_MCLK | PC12 | VDDIO2（1.8V/3.3V）
| I2S_DAC_LRCK | PC15 | VDDIO2（1.8V/3.3V）
| I2S_DAC_BCLK | PC16 | VDDIO2（1.8V/3.3V）
| I2S_SDTI | PC17 | VDDIO2（1.8V/3.3V）
| I2S_SDTO | PC18 | VDDIO2（1.8V/3.3V）
| I2S_ADC_BCLK | PC19 | VDDIO2（1.8V/3.3V）
| I2S_ADC_LRCK | PC20 | VDDIO2（1.8V/3.3V）
| SMB1_SDA | PB25 | VDDIO2（1.8V/3.3V） | 与外置CODEC的I2C通信（QFN封装不支持）
| SMB1_SCK | PB26 | VDDIO2（1.8V/3.3V）
其余GPIO | GPIO0 | PC08 | VDDIO2（1.8V/3.3V） | 可自定义（QFN封装不支持）
| GPIO1 | PC09 | VDDIO2（1.8V/3.3V）
| GPIO2 | PC13 | VDDIO2（1.8V/3.3V）
| GPIO3 | PC14 | VDDIO2（1.8V/3.3V）
GPIO4